## power
Column1 | Column2 | Column3 | Column4 | Column5 | Column6 | Column7 | Column8 | Column9 | Column10 | Column11
Collated Components:
Item | Qty | Reference(s) | Value | LibPart | Footprint | Datasheet | Manufacturer | Supplier | Supplier Part | Price
1 | 1 | BT1 | 1042 | Digi:1042 | Keystone-1042-* | http://www.keyelco.com/product-pdf.cfm?p=918 | Keystone | LCSC | C238066 | 3.444
2 | 5 | C5, C6, C7, C9 | 10uF | pspice:CAP |  | ~ | SAMSUNG | LCSC | C96446 | 0.02
4 | 1 | D1 | Green | LED:LD274 | LED_THT:LED_D5.0mm_IRGrey | http://pdf.datasheetcatalog.com/datasheet/siemens/LD274.pdf | EVERLIGHT | LCSC | C131223 | 0.05
5 | 1 | D2 | Red | LED:LD274 | LED_THT:LED_D5.0mm_IRGrey | http://pdf.datasheetcatalog.com/datasheet/siemens/LD274.pdf | EVERLIGHT | LCSC | C71911 | 0.049
7 | 1 | IC1 | DW01A-G | BProtect:DW01A-G | SOT95P280X135-6N | http://acoptex.com/uploads/DW01A.pdf | FORTUNE | LCSC | C61503 | 0.129
8 | 1 | J1 | MICROXNJ | MicroB:MICROXNJ | MICROXNJ | https://datasheet.lcsc.com/szlcsc/1912111437_SHOU-HAN-MicroXNJ_C404969.pdf | SHOU HAN | LCSC | C404969 | 0.047
10 | 1 | Q1 | FS8205A | MOS:FS8205A | SOP65P640X120-8N | http://www.ic-fortune.com/upload/Download/FS8205A-DS-12_EN.pdf | FORTUNE | LCSC | C16052 | 0.26
11 | 3 | R1, R2, R5 | 1K | Device:R_Small_US |  | ~ | UniOhm | LCSC | C11702 | 0.001
12 | 1 | R3 | 1.6K | Device:R_Small_US |  | ~ | UniOhm | LCSC | C22847 | 0.001
13 | 1 | R4 | 200 | Device:R_Small_US |  | ~ | UniOhm | LCSC | C22775 | 0.001
14 | 1 | R6 | 100 | Device:R_Small_US |  | ~ | UniOhm | LCSC | C22775 | 0.001
15 | 1 | U2 | TP4056 | 4xxx:4056 |  | http://www.ti.com/lit/ds/symlink/cd4056b.pdf | TOPPOWER | LCSC | C16581 | 0.244
16 | 1 | U3 | AMS1117-3.3 | Regulator_Linear:AMS1117-3.3 | Package_TO_SOT_SMD:SOT-223-3_TabPin2 | http://www.advanced-monolithic.com/pdf/ds1117.pdf | JSMSEMI | LCSC | C917152 | 0.113